## D-H
Alpha | A | D | Theta
0 | 0 | 174.5 | 0
-90 | 0 | 0 | 0
90 | 0 | 332 | 0
-90 | 10 | 0 | 0
90 | -10 | 278 | 0
-90 | 0 | 0 | -90
-90 | 0 | 0 | 90
90 | 0 | 90 | 90
D-H

## 质心参数
| Mass (kg) 2、连杆质量 | Center of Mass (m) (Taken at the reference coordinate) 3. 机器人各连杆质心位置数据 |  |  | Moments of Inertia(Kg.m^2) (Taken at the center of mass and aligned with the reference coordinate system) 4. 机器人各连杆惯性张量数据
|  | X/m | Y/m | Z/m | Ixx | Iyy | Izz | Iyz | Ixz | Ixy
link-1 | 2.166 | -0.0001843 | 0.0016961 | 0.0015682 | 0.0033225 | 0.0031769 | 0.002609 | 1.4858e-05 | 3.19e-07 | 4.8e-07
link-2 | 1.903 | -1.6932e-05 | 0.0017947 | -0.22531 | 0.007798 | 0.0067482 | 0.0030551 | -0.00049283 | -2.265e-06 | 2.48e-06
link-3 | 1.845 | -0.0022734 | 0.020611 | -0.0012734 | 0.0064129 | 0.0027658 | 0.005916 | 2.3139e-05 | 9.094e-06 | -0.00034765
link-4 | 1.037 | 0.0012583 | -0.0021718 | -0.19396 | 0.0029464 | 0.0024445 | 0.0014096 | 0.00022029 | -0.00012203 | -2.4179e-05
link-5 | 1.279 | -0.086764 | -0.00075603 | 0.00072291 | 0.0015869 | 0.0024135 | 0.0020025 | -3.8074e-05 | 6.6234e-05 | -4.536e-05
link-6 | 0.906 | -0.00025103 | -5.6296e-05 | -0.0051044 | 0.00074781 | 0.00075897 | 0.00061429 | -1.036e-06 | 8.83e-07 | -4.68e-07
link-7 | 0.33 | -0.0015615 | -0.00036563 | -0.03608 | 0.00046062 | 0.00068652 | 0.00043943 | -9.51e-07 | 3.8588e-05 | 0.000002693
reference coordinate
7轴连杆参数 单位：mm
几何尺寸量 | 尺寸 | 说明 |  |  | 备注
L12z | 174.5 | 连杆二坐标系相对于连杆一坐标系Z方向坐标 |  |  | 仅为值，无需写正负号
L24z | 332 | 连杆四坐标系相对于连杆二坐标系Z方向坐标 |  |  | 仅为值，无需写正负号
L46z | 278 | 连杆六坐标系相对于连杆四坐标系Z方向坐标 |  |  | 仅为值，无需写正负号
L67z | 90 | 连杆七坐标系相对于连杆六坐标系Z方向坐标 |  |  | 仅为值，无需写正负号
link1
link2
link3
link4
link5
link6
link7

## 关节参数
Spec. | J1 | J2 | J3 | J4 | J5 | J6 | J7 | 备注
MOTOR RATED TORQUE（N·m）8. 机器人各关节扭矩能力数据 | 50 | 50 | 30 | 30 | 12 | 12 | 5.4
MOTOR PEAK TORQUE（N·m）8. 机器人各关节扭矩能力数据 | 108 | 108 | 66 | 66 | 19 | 19 | 19
MOTOR ROTOR MOMENT OF INERTIA（×10-4 kg m2） 6. 机器人各关节电机惯性数据 | 9.501e-05 | 9.501e-05 | 5.824e-05 | 5.824e-05 | 1.534e-05 | 1.534e-05 | 1.534e-05
NEGATIVE LIMIT (°)7.1关节角度限位（单位：deg/rad） | 178 | 120 | 178 | 60 | 178 | 110 | 360
POSITIVE LIMIT (°)7.1关节角度限位（单位：deg/rad） | 178 | 120 | 178 | 145 | 178 | 110 | 360
JOINT MAXIUM SPEED (°/s)7.2关节最大角速度（单位：rad/s或deg/s） | 175 | 175 | 270 | 300 | 240 | 240 | 240